## Lot3-VMC-Chauffage-DCE
IN'LI PACA
Rénovation thermique de la résidence Le Bret - 48/50 avenue du Commandant Bret
DOSSIER DE CONSULTATION DES ENTREPRISES
LOT 3 - VENTILATION MECANIQUE-CHAUFFAGE - DETAIL QUANTITATIF ESTIMATIF - Indice A
|  |  |  | Bâtiment A |  | Bâtiment tour B |  | Total | bâtiments
N° Prix | Désignation des ouvrages | Unité | Prix Unitaire | Quantité | Montant HT | Quantité | Montant HT | Quantité | Montant HT
1 - INSTALLATION ET TRAVAUX PREPARATOIRES
1-1 | Installation de chantier | ft |  | 0.5 | 0 | 0.5 | 0 | 1 | 0
1-2 | Amenée et repli du matériel de chantier | ft |  | 0.5 | 0 | 0.5 | 0 | 1 | 0
1-3 | Constat d'huissier | ft |  | 0.5 | 0 | 0.5 | 0 | 1 | 0
1-4 | Dépose de l'installation VMC existante y/c évacuation en décharge agréée | ft |  | 4 | 0 | 5 | 0 | 9 | 0
1-5 | Etablissement des plans d'exécution et notes de calculs | Ens |  | 0.5 | 0 | 0.5 | 0 | 1 | 0
1-6 | Etablissement des DOE, DIUO | Ens |  | 0.5 | 0 | 0.5 | 0 | 1 | 0
|  |  | Sous total 1 : |  | 0 |  | 0 |  | 0
2 - TRAVAUX EN TOITURE
2-1 | Ramonage des conduits | u |  | 16 | 0 | 20 | 0 | 36 | 0
2-2 | Fourniture et pose de plénums | u |  | 16 | 0 | 40 | 0 | 56 | 0
2-3 | Fourniture et pose de caisson basse pression hygroréglable type A | u |  | 4 | 0 | 5 | 0 | 9 | 0
2-4 | Fourniture et pose de réseau aéraulique horizontal en toiture | u |  | 4 | 0 | 5 | 0 | 9 | 0
2-5 | Fourniture et pose de disjoncteur différentiel pour caisson | u |  | 4 | 0 | 5 | 0 | 9 | 0
2-6 | Fourniture et pose alimentation électrique en câblage résistant au feu CR1-C1 | u |  | 4 | 0 | 5 | 0 | 9 | 0
|  |  | Sous total 2 : |  | 0 |  | 0 |  | 0
3 -TRAVAUX EN LOGMENTS
3-1 | Fourniture et pose de bouche d'extraction pour cuisines | u |  | 40 | 0 | 50 | 0 | 90 | 0
3-2 | Fourniture et pose de bouche d'extraction pour WC | u |  | 40 | 0 | 50 | 0 | 90 | 0
3-3 | Fourniture et pose de bouche d'extraction pour salle de bain | u |  | 40 | 0 | 50 | 0 | 90 | 0
3-4 | Fourniture et pose d'entrées d'air autoréglables | u |  | 200 | 0 | 250 | 0 | 450 | 0
3-5 | Bouchage VB | u |  | 40 | 0 | 50 | 0 | 90 | 0
3-6 | Détalonnage des portes | u |  | 40 | 0 | 50 | 0 | 90 | 0
3-7 | Soffite en rez-de-chaussée | u |  | 4 | 0 | 5 | 0 | 9 | 0
|  |  | Sous total 3 : |  | 0 |  | 0 |  | 0
4 - CHAUFFAGE
4-1 | Dépose des robinets manuels des radiateurs existants | u |  | 208 | 0 | 284 | 0 | 492 | 0
4-2 | Fourniture et pose de boîtiers de régulation pour chaudières | u |  | 44 | 0 | 54 | 0 | 98 | 0
4-3 | Fourniture et pose de robinets thermostatiques | u |  | 208 | 0 | 284 | 0 | 492 | 0
|  |  | Sous total 4 : |  | 0 |  | 0 |  | 0
| A le |  |  | Total HT | 0 |  | 0 |  | 0
| Signature du prestataire : |  | 10% | TVA | 0 |  | 0 |  | 0
|  |  |  | Total TTC | 0 |  | 0 |  | 0