## Lot 2-Etanchéité -DCE
IN'LI PACA
Rénovation thermique de la résidence Le Bret - 48/50 avenue du Commandant Bret
DOSSIER DE CONSULTATION DES ENTREPRISES
LOT 2 - ETANCHEITE - DETAIL QUANTITATIF ESTIMATIF - Indice A
|  |  |  | Bâtiment A |  | Bâtiment tour B |  | Total | bâtiments
N° Prix | Désignation des ouvrages | Unité | Prix Unitaire | Quantité | Montant HT | Quantité | Montant HT | Quantité | Montant HT
1 - INSTALLATION ET TRAVAUX PREPARATOIRES
1-1 | Installation de chantier | ft |  | 0.5 | 0 | 0.5 | 0 | 1 | 0
1-2 | Amenée et repli du matériel de chantier | ft |  | 0.5 | 0 | 0.5 | 0 | 1 | 0
1-3 | Constat d'huissier | ft |  | 0.5 | 0 | 0.5 | 0 | 1 | 0
1-4 | Dépose de membrane d'étanchéité bitumineuse sur corniches et acrotères y/c évacuation en décharge agréée | m² |  | 138.6 | 0 | 160.6 | 0 | 299.2 | 0
1-5 | Dépose des garde-corps autoportants et mise en conservation pour repose | ml |  | 134.2 | 0 | 200.2 | 0 | 334.4 | 0
1-6 | Dépose et mise en conservation du gravillon roulé pour réemploi | m² |  | 512.95 | 0 | 812.05 | 0 | 1325 | 0
1-7 | Lavage ouvrages architecturaux en toiture. | m² |  | 178.5 | 0 | 152.5 | 0 | 331 | 0
1-8 | Etablissement des plans d'exécution et notes de calculs | Ens |  | 0.5 | 0 | 0.5 | 0 | 1 | 0
1-9 | Etablissement des DOE, DIUO | Ens |  | 0.5 | 0 | 0.5 | 0 | 1 | 0
|  |  | Sous total 1 : |  | 0 |  | 0 |  | 0
2 -TERRASSES INACCESSIBLES
2-1 | Calfeutrement des engravures en petite maçonnerie | ml |  | 181.8 | 0 | 266.2 | 0 | 448 | 0
2-2 | Pare-vapeur et équerre de renfort (fourniture et pose) | m² |  | 512.95 | 0 | 738.2 | 0 | 1251.15 | 0
2-3 | Isolation thermique en mousse de polyuréthanne ép. 100 mm (R=4,55) (fourniture et pose) | m² |  | 512.95 | 0 | 738.2 | 0 | 1251.15 | 0
2-4 | Etanchéité bi couche renforcée classement FIT F5 I5 T4 (fourniture et pose) | m² |  | 512.95 | 0 | 738.2 | 0 | 1251.15 | 0
2-5 | Etanchéité monocouche en membrane bitumineuse pour édicules (fourniture et pose) | m² |  | 46.2 | 0 | 0 | 0 | 46.2 | 0
2-6 | Remplacement des EEP | u |  | 6 | 0 | 10 | 0 | 16 | 0
2-7 | Fourniture et pose de pare-graviers | u |  | 6 | 0 | 10 | 0 | 16 | 0
2-8 | Relevés renforcés protection paillettes minérales (fourniture et pose) | ml |  | 181.8 | 0 | 292.85 | 0 | 474.65 | 0
2-9 | Mise en œuvre d'une bande solin aluminium brut (fourniture et pose) | ml |  | 181.8 | 0 | 292.85 | 0 | 474.65 | 0
2-10 | Fourniture et pose de couvertine en aluminium pour corniche | ml |  | 165.25 | 0 | 221.8 | 0 | 387.05 | 0
2-11 | Fourniture et pose de couvertine en aluminium pour acrotère | ml |  | 161.15 | 0 | 218.35 | 0 | 379.5 | 0
2-12 | Remise en place de la protection lourde en gravillon roulé conservée | m² |  | 564.25 | 0 | 893.3 | 0 | 1457.55 | 0
2-13 | Repose des garde-corps autoportants | ml |  | 134.2 | 0 | 200.2 | 0 | 334.4 | 0
2-14 | Peinture sur ouvrages architecturaux en béton situés sur le toit | m² |  | 143.3 | 0 | 152.45 | 0 | 295.75 | 0
2-15 | Nettoyage et repli de chantier | ft |  | 0.5 | 0 | 0.5 | 0 | 1 | 0
|  |  | Sous total 2 : |  | 0 |  | 0 |  | 0
3 - BALCONS
3-1 | Démolition du carrelage y/c évacuation en décharge agréée | m² |  | 363.45 | 0 | 347.05 | 0 | 710.5 | 0
3-2 | Fourniture de ragréage sur les dalles des balcons | m² |  | 363.45 | 0 | 347.05 | 0 | 710.5 | 0
3-3 | Mise en œuvre de ragréage sur les dalles des balcons | m² |  | 363.45 | 0 | 347.05 | 0 | 710.5 | 0
3-4 | Fourniture étanchéité liquide SEL MAPELASTIC SMART ou équivalent | m² |  | 363.45 | 0 | 347.05 | 0 | 710.5 | 0
3-5 | Mise en œuvre étanchéité liquide SEL MAPELASTIC SMART ou équivalent | m² |  | 363.45 | 0 | 347.05 | 0 | 710.5 | 0
3-6 | Fourniture carrelage grés antidérapant Cérame 30x30cm balcons | m² |  | 363.45 | 0 | 347.05 | 0 | 710.5 | 0
3-7 | Mise en œuvre de carrelage grés Cérame 30x30cm balcons y/c approvisionnement | m² |  | 363.45 | 0 | 347.05 | 0 | 710.5 | 0
3-8 | Fourniture de plinthes en grès cérame coloris identique au carrelage | ml |  | 356.4 | 0 | 386.8 | 0 | 743.2 | 0
3-9 | Mise en œuvre de plinthes en grès cérame | ml |  | 356.4 | 0 | 386.8 | 0 | 743.2 | 0
|  |  | Sous total 3 : |  | 0 |  | 0 |  | 0
| A le |  |  | Total HT | 0 |  | 0 |  | 0
| Signature du prestataire : |  | 10% | TVA | 0 |  | 0 |  | 0
|  |  |  | Total TTC | 0 |  | 0 |  | 0