## Instabilités à traiter
Liste des instabilités
Remarques préalables |  | Des fiches synthétiques, avec photo, pour chaque instabilité accompagne le listing.
Une carte de localisation accompagne également la liste des instabilités à traiter. A noter que les données de localisation ne sont pas disponibles en d'autres formats que le .doc (pas de donnée géoréférencée).
Les modalités de traitement des masses (type d'ouvrage et quantités) seront à confirmer/ajuster lors de l'implantation contradictoire entre l'entreprise et le maitre d'œuvre.
[10 empty] | Ancrage de confortement diam. 25 mm | Ancrage de confortement diam. 32 mm | Ancrage diam 25 mm pour filet ou grillage plaqué | Filet de câbles toutes sujetions de mise en place | Câble | Purge/abattage | Contrefort BA
Masse n° | Secteur | Falaise | Volume (m3) | Blocométrie (m3) | Aléa départ | Profil trajecto | aléa atteinte enjeux bâtis | aléa global | Traitement | ml | ml | ml | m2 | ml | J équipe | m3 | Priorité
3 | Miroir | 1 | 10 | 2 | Moyen | 3 | Faible | Faible | 30 m2 de filets de câbles sur ancrages en diam 25 mm, espacement 3 m (8 ancrages), profondeur 3 m | 0 |  | 24 | 30 | 0 |  |  | 2
4 | Miroir | 1 | 3 | 2 | Moyen | 2 | Fort | Moyen | 2 câbles de 16 mm sur 4 ancrages en diam 25 mm, profondeur 3 m | 12 |  |  |  | 20 |  |  | 2
5 | Miroir | 1 | 9 | 5 | Moyen | 2 | Fort | Moyen | Emmaillotage dans 40 m2 de filet de câbles + 10 clous de périphérie en diam 25 mm, profondeur 3 m + 5 clous de confortement profondeur 4 m | 20 |  | 30 | 40 |  |  |  | 1
6 | Miroir | 1 | 1 | 1 | Moyen | 3 | Faible | Faible | Emmaillotage dans 10 m2 de filet de câbles + 4 clous de périphérie en diam 25 mm, profondeur 3 m |  |  | 12 | 10 |  |  |  | 2
7 | Miroir | 1 | 2 | 2 | Moyen | 2 | Fort | Moyen | 1 clou en diam 25 mm, profondeur 3 m | 3 | [6 empty] | 2
7a | Miroir | 1 | 7.5 | 4 | Moyen | 3 | Fort | Moyen | 15 m2 de filet de câbles sur 6 ancrages en diamètre 25 mm profondeur 2 m |  |  | 12 | 15 |  |  |  | 2
7c | Miroir | 1 | 6.25 | 5 | Moyen | 2 | Fort | Moyen | Minage ou câblage + purges + 3 ancrages en diam 25 mm, profondeur 3 m |  |  | 9 |  |  |  |  | 1
7d | Miroir | 1 | 2 | 2 | Fort | 2 | Fort | Fort | Minage ou 15 m2 de filet de câbles sur 6 ancrages en diam 25 mm, profondeur 3 m |  |  | 18 | 15 | 10 |  |  | 2
7e1 | Miroir | 1 | 6.75 | 5 | Moyen | 2 | Fort | Moyen | 2 ancrages 3 m, diam. 25 mm | 6 | [6 empty] | 1
8 | Miroir | 1 | 450 | 50 | Faible | 2 | Fort | Fort | 10 clous GEWI 32 mm, longueur 10 m |  | 100 | [5 empty] | 1
8a | Miroir | 1 | 16 | 4 | Fort | 2 | Fort | Fort | Partie supérieure : 3 ancrages à 3 m, diam. 25 mm Partie inférieure : filet de câble 20 m² avec 8 ancrages à 3 m, diam. 25 mm | 9 |  | 24 | 20 |  |  |  | 2
10 | Miroir | 1 | 2 | 2 | Moyen | 2 | Fort | Moyen | Filet de câbles 9 m2 avec 4 ancrages en diam 25 mm à 3 m de profondeur |  |  | 12 | 9 |  |  |  | 2
10b | Miroir | 1 | 2 | 1 | Moyen | 2 | Fort | Moyen | 2 ancrages en diam 25 mm, profondeur 2 m | 4 | [6 empty] | 2
11/12 | Miroir | 1 | 3 | 2 | Fort | 2 | Fort | Fort | Filet de câbles 20 m2 avec 8 ancrages en diam 25 mm à 3 m de profondeur |  |  | 24 | 20 |  |  |  | 2
12c | Miroir | 1 | 5.6 | 1.5 | Fort | 2 | Fort | Fort | 3 ancrages 2 m, diam. 25 mm | 6 | [6 empty] | 2
12d | Miroir | 1 | 1.6 | 1.6 | Fort | 2 | Fort | Fort | 2 ancrages 2 m, diam. 25 mm | 4 | [6 empty] | 2
13b | Miroir | 1 | 6 | 2 | Moyen | 2 | Fort | Moyen | 3 câbles de 16 mm, longueur unitaire 10 m, sur 6 ancrages 25 mm profondeur 2 m | 12 |  |  |  | 30 |  |  | 2
13c | Miroir | 1 | 9 | 1 | Fort | 2 | Fort | Fort | 20 m2 de filet de câbles sur 6 ancrages en diamètre 25 mm profondeur 3 m |  |  | 18 | 20 |  |  |  | 2
14b | Miroir | 1 | 12 | 6 | Fort | 2 | Fort | Fort | 16 m2 de filet de câbles sur 6 ancrages en diamètre 25 mm profondeur 3 m ou écran en travers du couloir ? |  |  | 18 | 16 |  |  |  | 1
14c | Miroir | 1 | 4 | 4 | Fort | 2 | Fort | Fort | 12 m2 de filet de câbles sur 6 ancrages en diamètre 25 mm profondeur 3 m ou écran en travers du couloir ? |  |  | 18 | 12 |  |  |  | 2
14d | Miroir | 1 | 24 | 2 | Fort | 2 | Fort | Fort | 5 ancrages en diamètre 25 mm profondeur 3 m ou écran en travers du couloir ? | 15 | [6 empty] | 2
15 | Miroir | 1 | 60 | 3 | Très fort | 2 | Fort | Très fort | 50 m2 de filet de câbles sur 14 ancrages en diamètre 25 mm profondeur 3 m |  |  | 42 | 50 |  |  |  | 2
15c | Miroir | 1 | 36 | 10 | Fort | 2 | Fort | Fort | Minage ou 50 m2 de filet de câbles sur 20 ancrages en diamètre 25 mm profondeur 3 m |  |  | 18 | 50 |  |  |  | 1
15c2 | Miroir | 1 |  | 1 | Fort | 2 | Fort | Fort | 15 m2 de filet de câbles sur 6 ancrages en diamètre 25 mm profondeur 2 m |  |  | 12 | 15 |  |  |  | 2
15d | Miroir | 1 | 2.5 | 1.5 | Fort | 1 | Fort | Fort | Emmaillotage dans 32 m2 de filet de câbles sur 6 ancrages en diam 25 mm, profondeur 3 m ou purge |  |  | 18 | 32 |  |  |  | 2
16 | Miroir | 1 | 30 | 5 | Faible | 1 | Fort | Moyen | Contrefort en BA de 10 m3 avec 3 ancrages en diamètre 32 mm, profondeur 5 m ou minage |  | 15 |  |  |  |  | 10 | 1
17 | Miroir | 1 | 15 | 2 | Fort | 1 | Fort | Fort | 100 m2 de filet de câbles sur 12 ancrages en diam 25 mm profondeur 3 m + 3 câbles de 10 m en diamètre 16 mm. |  |  | 36 | 100 | 30 |  |  | 2
18 | Miroir | 1 | 1.5 | 1 | Fort | 1 | Fort | Fort | Filet de câbles 10 m2 sur 4 ancrages en diam 25 mm, profondeur 3 m |  |  | 12 | 10 |  |  |  | 2
18a | Miroir | 1 | 4.8 | 2 | Fort | 1 | Fort | Fort | 3 ancrages de 2,5 m de profondeur, diam. 25 mm | 8 | [6 empty] | 2
18b | Miroir | 1 | 9.6 | 1 | Fort | 1 | Fort | Fort | 3 ancrages de 2 m de profondeur, diam. 25 mm | 6 | [6 empty] | 2
19 | Miroir | 1 | 4 | 4 | Fort | 1 | Faible | Moyen | 25 m2 de filet de câbles sur 6 ancrages en diam 25 mm profondeur 3 m |  |  | 18 | 25 |  |  |  | 2
20 | Miroir | 1 | 3.6 | 3 | fort | 1 | Moyen | Fort | Abattage d’un arbre + 20 m2 de filet de câbles sur 6 ancrages en diam 25 mm profondeur 3 m |  |  | 18 | 20 |  |  |  | 2
21 | Miroir | 1 | 1 | 1 | Fort | 1 | Fort | Fort | 10 m2 de filets de câbles avec 4 ancrages diam 25 mm, profondeur 2 m |  |  | 8 | 10 |  |  |  | 2
21b | Miroir | 1 | 6 | 2 | Fort | 1 | Fort | Fort | Couper arbre, 3 ancrages 2 m, diam. 25 mm | 6 | [6 empty] | 2
22 | Miroir | 1 | 2 | 2 | Fort | 1 | Fort | Fort | 10 m2 de filets de câbles avec 5 ancrages diam 25 mm, profondeur 3 m |  |  | 15 | 10 |  |  |  | 2
22B | Miroir | 1 | 4 | 2 | fort | 1 | Fort | Fort | 2 ancrages en diam. 25 mm , profondeur 4 m | 8 | [6 empty] | 2
34 | Miroir | 2 | 18 | 12 | Moyen | 2 | Fort | Moyen | 20 m2 de filet de câbles sur 8 ancrages en diamètre 25 mm, profondeur 3 m + 2 clous en 32 mm profondeur 5 m |  | 10 | 24 | 20 |  |  |  | 1
36 | Miroir | 2 | 3 | 3 | Moyen | 2 | Moyen | Moyen | 3 câbles de 16 mm longueur 15 m sur ancrages en 25 mm, profondeur 2 m | 12 |  |  |  | 45 |  |  | 2
37 | Miroir | 2 | >10 | 2 | Moyen | 2 | Moyen | Moyen | 100 m2 de filet de câbles sur 16 ancrages en diam. 25 mm à 3 m de profondeur |  |  | 48 | 100 |  |  |  | 2
38 | Miroir | 2 | 12 | 12 | Faible | 2 | Moyen | Faible | 2 ancrages en diam. 25 mm à 3 m de profondeur | 2 | [6 empty] | 2
39 | Miroir | 2 | 10 | 10 | Moyen | 2 | Moyen | Moyen | Emmaillotage dans 15 m2 de filet de câbles sur 4 câbles de 16 mm pris sur 4 ancrages en diam. 25 mm à 3 m de profondeur |  |  | 12 | 15 |  |  |  | 1
40 | Miroir | 2 | 4.5 | 4.5 | Moyen | 1 | Moyen | Moyen | 1 ancrage en diam. 32 mm à 4 m de profondeur ou purge contrôlée |  | 4 | [5 empty] | 2
44 | Miroir | 4 | Aléa diffus | jusqu'à 3 m3 | Fort | 2 | Faible | Moyen | Protection passive de type merlon ou écran | [7 empty] | 2
52 | Miroir | 4 | 38 | 38 | Fort | 5B | Faible | Moyen | Sécurisation préalable sur 3 câbles de 16 mm sur ancrages de 25 mm à 3 m de profondeur puis mise en place de 3 ancrages en diam. 32 mm, longueur 8 m ou merlon | 18 | 24 |  |  | 30 |  |  | 1
57 | Miroir | 3 | 22 | 10 | Moyen | 2 | Moyen | Moyen | 50 m2 de filets de câbles sur 12 ancrages en diam 25 mm, longueur 3 m ou prise en charge de l’aléa par parade passive |  |  | 36 | 50 |  |  |  | 2
60 | Miroir | 3 | 16 | 10 | Moyen | 1 | Moyen | Moyen | Abattage + 100 m2 de filet de câbles sur 12 clous diam. 25 mm à 3 m de profondeur + 1 clou de 4 m diam. 25 mm ou prise en charge parade passive | 4 |  | 36 | 100 |  |  |  | 2
1 | Masure |  | 0.6 | 0.6 | Fort |  |  | Moyen | Abattage du sapin et purge (ou 2 clous diam. 25 mm à 4 m) | [5 empty] | 1 |  | 1
2 | Masure |  | 1 | 1 | Faible |  |  | Faible | 2 câbles de 16 mm sur 4 ancrages diam. 25 mm, profondeur 2 m | 8 |  |  |  | 4 |  |  | 2
3 | Masure |  | 1 | 0.45 | Moyen |  |  | Faible | Purge | [5 empty] | 0.5 |  | 2
4 | Masure |  | 0.5 | 0.5 | Faible |  |  | Faible | 4 clous diam. 25 mm + filet de câbles 4 m2 | 8 |  | 12 | 4 |  |  |  | 2
5 | Masure |  | 0.1 | 0.1 | Moyen |  |  | Moyen | Filet de câbles 2 m2 ou écran pare-pierres ou purge |  |  | 12 | 2 |  | 1 |  | 1
6 | Masure |  | 0.2 | 0.2 | Moyen |  |  | Fort | Filet de câbles 4 m2 et/ou écran pare-pierres |  |  | 12 | 4 |  |  |  | 1
7 | Masure |  | 0.3 | 0.3 | Fort |  |  | Fort | Filet de câbles 4 m2 et/ou écran pare-pierres ou purge |  |  | 12 |  |  | 1 |  | 1
8 | Masure |  | 0.1 | 0.1 | Moyen |  |  | Fort | 1 clou diam. 25 mm profondeur 2,5 m ou purge | [5 empty] | 0.5 |  | 1
9 | Masure |  | 5 | 1 | Fort |  |  | Faible | Purge avant travaux | [5 empty] | 1 |  | 2
10 | Masure |  | 5 | 2/3 | Moyen |  |  | Fort | Provision de 10 clous en diam 25 mm à 4 m de profondeur | 40 | [6 empty] | 1
[10 empty] | Ancrage de confortement diam. 25 mm | Ancrage de confortement diam. 32 mm | Ancrage diam 25 mm pour filet ou grillage plaqué | Filet de câbles toutes sujetions de mise en place | Câble | Purge/abattage | Contrefort BA
[10 empty] | mètre linéaire | mètre linéaire | mètre linéaire | m² |  | unité | m³ de béton
[9 empty] | MIROIR | 155 | 153 | 572 | 814 | 165 | 0 | 10
[9 empty] | MASURE | 56 | 0 | 48 | 10 | 4 | 5 | 0
[9 empty] | TOTAL | 211 | 153 | 620 | 824 | 169 | 5 | 10
[9 empty] | Arrondis - quantités DQE | 220 | 160 | 650 | 850 | 180 | 0 | 10
[13 empty] | 500 filet, 200 grillage haute capacité, 150 grillage touble torsion |  | intégré à l'installation