## Page Garde
COMMUNE DE CHAIGNAY
1 Rue du Puits-Dessous - 21120 CHAIGNAY
AMENAGEMENT DE VOIRIE
DE LA RUE NEUVE
A CHAIGNAY
DOSSIER DE CONSULTATION DES ENTREPRISES
DETAIL ESTIMATIF (CADRE) VARIANTE N°1
Suivi du document : |  | 01210429-150-DCE-DE-1-011-B - VARIANTE N°1
Indice | Établi par : | Approuvé par : | Le : | Objet de la révision :
A | P VUILLEMIN | T VILLET | 2024-10-28 | Etablissement
B | P VUILLEMIN | T VILLET | 2024-12-12 | Mise à jour
C

## DE - CHAIGNAY
CHAIGNAY - RUE NEUVE - VARIANTE N°1
Numéro | Libellé | Unité | Quantité | Prix unitaire | Montant
1 | TRAVAUX PREPARATOIRES
1.1 | Installation, implantation et préparation de chantier | F | 1 |  | 0
1.3 | Constat d'huissier | F | 1 |  | 0
1.6 | Opération de localisations des réseaux
1.6.1 | Détection et localisation de réseaux | ml | 340 |  | 0
1.7 | Opération de marquage-piquetage | ml | 340 |  | 0
1.9 | Libération d'emprise et démolitions
1.9.1 | Démolition d'ouvrages sur emprise travaux et évacuation | m² | 25 |  | 0
1.9.7 | Dépose d’une grille avaloir y compris abandon du piquage | U | 2 |  | 0
1.9.10 | Démolition regard | U | 3 |  | 0
1.9.18 | Démolition de maçonnerie | U | 4 |  | 0
1.9.25 | Démolition des bordures et caniveaux béton existants | ml | 275 |  | 0
Total TRAVAUX PREPARATOIRES |  |  |  |  | 0
2 | TERRASSEMENT
2.5 | Démolition de chaussées et trottoirs existants | m3 | 300 |  | 0
2.7 | Évacuation des déblais en décharge | m3 | 325 |  | 0
2.10 | Déblais en masse en terrain meuble - Pour purge | m3 | 25 |  | 0
Total TERRASSEMENT |  |  |  |  | 0
3 | PLATE-FORME ET VOIRIE
3.1 | Préparation
3.1.1 | Ancrage dans la chaussée
3.1.1.1 | Par sciage et grattage | ml | 25 |  | 0
3.1.6 | Géotextile en fond de forme | m² | 800 |  | 0
3.1.7 | Préparation de compactage | m² | 2400 |  | 0
3.1.8 | Fin réglage de forme | m² | 2400 |  | 0
3.1.9 | Imprégnation de la couche de base | m² | 1451 |  | 0
3.1.10 | Mise en oeuvre d'une couche d'accrochage | m² | 150 |  | 0
3.2 | Structure en volume
3.2.1 | Grave Non Traitée
3.2.1.1 | GNT couche de base
3.2.1.1.1 | Gravier concassé de carrière 0/20 | m3 | 260 |  | 0
3.2.1.4 | GNT en remblai pour purge
3.2.1.4.1 | Gravier concassé de carrière 0/31.5 | m3 | 30 |  | 0
3.2.2 | Grave bitume
3.2.2.1 | GB couche de base
3.2.2.1.2 | GB (Grave Bitume) - Classe 3 | m3 | 0 |  | 0
3.3 | Revêtements de chaussées, trottoirs et stationnements en surface
3.3.1 | Béton bitumineux
3.3.1.1 | Granulats porphyriques 0/10 sur une épaisseur de 0.06 m pour chaussées | m² | 1300 |  | 0
3.3.1.6 | Enrobé coloré, épaisseur de 0.06 m pour chaussées | m² | 0 |  | 0
3.3.3 | Béton
3.3.3.2 | Désactivé
3.3.3.2.1 | Réalisation de revêtement en béton désactivé 0.12 m d'épaisseur | m² | 65 |  | 0
3.3.3.2.3 | Réalisation de revêtement en béton désactivé 0.22 m d'épaisseur à joint de dilatation goujonné | m² | 155 |  | 0
3.3.4 | Produits modulaires de revêtement
3.3.4.1 | Réglage et lit de pose
3.3.4.1.1 | Réglage et lit de pose 2/4 | m2 | 405 |  | 0
3.3.4.3 | Pavage béton drainant à écarteur
3.3.4.3.1 | Pavage drainant aspect "BETON BRUT" brut épaisseur 8 cm | m² | 35 |  | 0
3.3.4.11 | Stabilisateur de gravier adapté au stationnement ép.4cm | m2 | 370 |  | 0
3.3.8 | Bicouche | m² | 350 |  | 0
3.3.11 | Gravier 5 cm blanc-calcaire | m² | 720 |  | 0
3.4 | Bordures et caniveaux parement gris
3.4.5 | Bordure de type T2 | ml | 15 |  | 0
3.4.7 | Bordure de type A2 | ml | 55 |  | 0
3.4.16 | Bordure de type CR1 | ml | 80 |  | 0
3.5 | Bordures et caniveaux parement grenaillée
3.5.4 | Caniveau de type CC1 | ml | 425 |  | 0
3.9 | Voliges
3.9.1 | Bordure métal rouillé Corten | ml | 20 |  | 0
3.10 | Chainettes et bandes
3.10.3 | Fourniture et pose de pavés pierre | ml | 230 |  | 0
3.12 | Signalisation horizontale
3.12.2 | Enduit à froid blanc bi-composant de signalisation urbaine
3.12.2.3 | Marquage au sol des passages protégés, ralentisseurs, ligne de cédez le passage, | m² | 15 |  | 0
3.13 | Signalisation Verticale
3.13.1 | Panneaux de police gamme de CLASSE 2
3.13.1.1 | Panneau en gamme normale | U | 4 |  | 0
3.14 | Mises à niveaux
3.14.1 | Eau potable
3.14.1.1 | Mise à niveau B.A.C. | U | 35 |  | 0
3.14.2 | Regards
3.14.2.1 | Mise à niveau tampon de regard <0.20m | U | 30 |  | 0
3.14.2.2 | Mise à niveau tampon de regard | U | 1 |  | 0
3.14.3 | Mise à niveau tampon de chambre <0.20 m
3.14.3.1 | Pour chambre L0T à L3T | U | 5 |  | 0
3.14.5 | Mise à niveau d'avaloir | U | 2 |  | 0
3.14.6 | Grilles de ventilation
3.14.6.1 | Longueur < 1.00 m | U | 3 |  | 0
3.14.6.3 | Grille verticale pour soupirail standard | U | 3 |  | 0
3.14.7 | Réfection de trappons de caves | F | 1 |  | 0
3.16 | Chéneaux
3.16.1 | Dauphin et gargouille de bordures | U | 2 |  | 0
Total PLATE-FORME ET VOIRIE |  |  |  |  | 0
4 | ASSAINISSEMENT
4.1 | TRAVAUX ASSAINISSEMENT
4.1.1 | Terrassements
4.1.1.1 | Déblais tranchée M3
4.1.1.1.1 | Déblais en tranchée pour réseaux | m3 | 350 |  | 0
4.1.1.5 | Lit de pose et enrobage GNT | m3 | 60 |  | 0
4.1.1.7 | Lit de pose et enrobage matériaux roulés drainants 40/80 mm | m3 | 220 |  | 0
4.1.1.9 | Remblais des fouilles
4.1.1.9.2 | Évacuation des excédents en décharges publiques agrées | m3 | 350 |  | 0
4.1.1.9.3 | GNT pour remblaiement | m3 | 70 |  | 0
4.1.1.11 | Fourniture et pose de géotextile | m² | 450 |  | 0
4.2 | RESEAU
4.2.1 | Canalisation
4.2.1.7 | Canalisations en PVC CR16
4.2.1.7.3 | DN ext.200 | ml | 120 |  | 0
4.2.1.7.4 | DN ext.250 | ml | 20 |  | 0
4.2.1.24 | Drain polyéthylène haute densité SN8
4.2.1.24.1 | Drain 140/160 | ml | 54 |  | 0
4.2.2 | Caniveaux
4.2.2.1 | Caniveaux hydrauliques à grille de type M
4.2.2.1.1 | Caniveau à grilles fonte classe D 400, largeur utile 100 mm hauteur utile 150 mm | ml | 5 |  | 0
4.2.2.1.2 | Avaloir pour caniveaux grille D 400, largeur utile 100 mm hauteur utile 150 mm | U | 1 |  | 0
4.2.3 | Piquages et raccordements
4.2.3.7 | Raccordement canalisation dans un regard ou canalisation béton
4.2.3.7.2 | Carottage de diamètre 200 à 250 | U | 3 |  | 0
4.2.3.10 | Raccordement sur réseau existant | U | 3 |  | 0
4.2.7 | Puits d'infiltration béton préfabriqué D1000 mm
4.2.7.1 | Puits d'infiltration 2.00 m de profondeur | U | 6 |  | 0
4.2.15 | Regard de visite en matériaux thermoplastiques
4.2.15.1 | Regard PEHD D 600 mm | U | 6 |  | 0
4.2.18 | Avaloirs en béton préfabriqué ou coulé en place
4.2.18.2 | Regard 400*400 mm pour avaloir | U | 16 |  | 0
4.2.20 | Fonte de voirie
4.2.20.1 | Tampon et grille fonte
4.2.20.1.1 | Tampon Trafic intense | U | 9 |  | 0
4.2.20.1.4 | Grille Trafic intense | U | 3 |  | 0
4.2.20.3 | Grille fonte D400
4.2.20.3.3 | Cadre 400*400 mm | U | 16 |  | 0
4.2.22 | Ouvrages
4.2.22.1 | Maçonnerie béton 350 kg CPA | m3 | 5 |  | 0
Total ASSAINISSEMENT |  |  |  |  | 0
15 | MACONNERIES GENIE CIVIL
15.4 | Reprise d'enduit de soubassement | ml | 10 |  | 0
Total MACONNERIES GENIE CIVIL |  |  |  |  | 0
17 | ESPACES VERTS
17.2 | Terrassements des plantations
17.2.8 | Apport et mise en place de la terre végétale amendée | m3 | 35 |  | 0
Total ESPACES VERTS |  |  |  |  | 0
20 | RECOLEMENT AUTOCONTROLE
20.1 | Dossier des Ouvrages Exécutés - (DOE) | F | 1 |  | 0
Total RECOLEMENT AUTOCONTROLE |  |  |  |  | 0
22 | DIAGNOSTIC ET CONTROLE RESEAUX
22.6 | Essais à la plaque (DYNAPLAQUE) | U | 10 |  | 0
Total DIAGNOSTIC ET CONTROLE RESEAUX |  |  |  |  | 0
|  |  | TOTAL HT |  | 0
|  |  | TVA (20,00%) |  | 0
|  |  | TOTAL TTC |  | 0

## Recapitulatif
RECAPITULATIF
Libellé | Montant
CHAIGNAY - RUE NEUVE - VARIANTE N°1 | 0
TOTAL GLOBAL HT | 0
TVA (20.00 %) | 0
TOTAL GLOBAL TTC | 0
Arrête le présent Détail Estimatif à la somme de (somme en toutes lettres, Toutes Taxes Comprises) :
L'Entrepreneur,