## DPGF lot 02
Décomposition du prix global forfaitaire
LOT n°02 : GROS ŒUVRE
n° | Désignation | U | Q | PU | PT
2.1 | INSTALLATIONS DE CHANTIER, PREPARATION
2.1.1 | Ibnstalaltion de chantier | F | 1
| - plan PAC | pour mémoire
2.1.2 | Constats, implantations, autorisations | F | 1
2.1.3 | Entretien, nettoyage, sécurité | F | 1
2.1.4 | Etude BA | sans objet
2.2 | TERRASSEMENTS
2.2.1 | Réception plateforme | F | 1
2.2.2 | Fouilles en rigole et puits (pour semelles) | m3 | 268
2.2.3 | Terrassement complémentaire pour fosse ascenseurs | m3 | 10
2.2.4 | Remblaiement contre fonfations | F | 1
2.2.5 | Évacuation | F | 1
2.3 | FONDATIONS
2.3.1 | Béton de propreté | m3 | 16
2.3.2 | Gros béton | m3 | 3.5
2.3.3 | Semelles BA | m3 | 140
| aciers | kg | 7193
2.3.4 | Longrines - 20 x 40 ht | ml | 5.5
2.3.5 | Butons 30 x 30 ht | ml | 72
2.3.6 | Fosse ascenseur | U | 1
2.4 | DALLAGE et RESEAUX SOUS-SOL
2.4.1 | Hérisson | à la charge du lot VRD
2.4.2 | Réglage, arase étanche | m² | 768
2.4.3 | Caniveaux | ml | 8
2.4.4 | Regards à grille | U | 4
2.4.5 | Canalisations | ml | 84
2.4.6 | Dallage sous sol Ep 13 | m² | 768
2.4.7 | Dalle portée
| ep 18 cm | m² | 9.5
| ep 20 cm | m² | 21
2.5 | ELEVATION SOUS-SOL
2.5.1 | Murs périphériques et refends
| voile BA ep 20 non enterré | m² | 28
| voile BA ep 20 enterré | m² | 380
| voile BA ep 20 refend | m² | 293
| PV aciers linteaux | kg | 323
2.5.2 | Poteaux, linteaux isolés
| béton | m3 | 27
| coffrage droit | m² | 270
| aciers | kg | 5694
2.5.3 | Séparatifs agglo | m² | 148
2.5.4 | Edicule et trainasse de ventilation
| Terrassement, fondations, édicule, trainnasse BA | comptés dans articles précédents
| Grilles int - 1,70 x 0,55 ml | U | 2
| Grilles ext - 1,70 x 0,55 ml | U | 2
| Puisard graviers | Ens | 2
2.5.5 | Prémurs rampe d'accès | m² | 73
2.5.6 | Escalier sous-sol | U | 1
2.5.7 | Joints coupe feu | Ens | 1
2.6 | PLANCHER SUR SOUS-SOL
2.6.1 | Dalle béton
| Prédalle ep 20 cm | m² | 336
| Prédalle ep 23 cm | m² | 409
| Prédalle ep 20 à 27 cm | m² | 43
| Dalle pleine ep 18 | m² | 10
| Dalle pleine ep 20 | m² | 2.5
| Dalle pleine ep 23 | m² | 3
| Dalle de transfert ep 23 | m² | 26.5
2.6.2 | Poutres
| béton | m3 | 11.1
| coffrage droit | m² | 94
| aciers | kg | 4149
2.6.3 | Forme de pente | Pour mémoire
2.7 | ELEVATIONS EN SUPERSTRUCTURE
2.7.1 | Murs en béton banché
| - en facade : ep 20cm | m² | 147
| - refend : ep 20 cm | m² | 540
| - refends armé : ep 20 cm | m² | 83
| - PV aciers linteaux | kg | 536
2.7.2 | Murs en agglos isolants | m² | 776
| - PV linteau BA - L 20 x 30 ht | ml | 82
| - PV linteau BA - L1 20 x 45 ht | ml | 17
2.7.3 | Murs en agglos à bancher
| - en facade : ep 20cm | m² | 34
| - garde-corps : ep 20 | m² | 120
2.7.4 | Poteaux isolés
| - béton | m3 | 7.1
| - coffrage droit | m² | 106
| - aciers | kg | 1270
2.7.5 | Acrotères, Relevés, Corniches
| - CH (corniche) - 0,30 x 0,20 ht | ml | 7
| - CH (corniche) - 0,30 x 0,24 ht | ml | 12
| - CH - 0,20 x 0,35 ht | ml | 6.5
| - CH - 0,20 x 0,24 ht | ml | 137.5
| - AC - 0,20 x 0,33 ht | ml | 12.5
| - AC - 0,20 x 0,15 ht | ml | 8
2.7.6 | Coffre de volet roulant (pose)
| - 0,90 ml | U | 39
| - 1,20 ml | U | 4
| - 2,80 ml | U | 17
2.8 | PLANCHER EN SUPERSTRUCTURE
2.8.1 | Dalles
| - Dalles ep 25 à 21 cm | m² | 183
| - Dalles ep 20 à 14 cm | m² | 110
| - Dalle ep 20 cm | m² | 33
| - Thermoprédalles ep 20 | m² | 1447
| - PV rupteurs thermique psi 0,36 | ml | 98
| - PV rupteurs thermique psi 0,39 | ml | 67
| - PV rupteurs thermique psi 0,50 | ml | 56
| - PV rupteurs thermique psi 0,52 | ml | 106
2.8.2 | Poutres
| - béton | m3 | 4.5
| - coffrage | m² | 59
| - aciers | kg | 1438
2.8.3 | Avaloir de balcon | U | 18
2.9 | TRAVAUX EN TOITURE
2.9.1 | Edicule ascenseur | Pour mémoire
2.9.2 | Socles Béton
| - 100 x 100 x 10 cm de ht | U | 1
| - 105,5 x 101 x 10 cm de ht | U | 1
| - 150 x 150 x 10 cm de ht | U | 1
2.9.3 | Souches - 90 cm de ht env
| - 50 x 50 cm | U | 2
| - 70 x 80 cm | U | 1
| - 70 x 70 cm | U | 5
| - 150 x 80 cm | U | 2
| - 150 x 40 cm | U | 1
| - 75 x 70 cm | U | 2
| - 100 x 50 cm | U | 2
2.10 | ESCALIERS
2.10.1 | Escaliers intérieurs | U | 2
2.12.2 | Garde-corps GC 20 x 109 cm de ht | ml | 1.2
2.11 | ETANCHEITE ENTERREE
2.11.1 | Cunette | ml | 180
2.11.2 | Imperméabilisation + protection | m² | 536
2.11.3 | Drain périphérique | ml | 180
2.12 | TRAVAUX DIVERS
2.12.1 | Bac à sable | U | 1
2.12.2 | Appuis | ml | 39
2.12.3 | Seuils | ml | 61
2.12.4 | Garnissage gaines techniques logements | F | 1
2.12.5 | Socle gaine technique palières | F | 3
2.12.6 | Garnissage huisseries | F | 1
2.12.7 | Siphon de sol | U | 2
2.12.8 | Couvertine béton | ml | 23
2.12.9 | Trop plein, pisserottes | U | 12
2.13 | TRAVAUX EXTERIEURS
2.13.1 | Murs de cloture
| - hauteur 20 cm | ml | 15
| - hauteur 80 cm | ml | 10
| - Couvertine béton | ml | 25
| - réservations encastrements logettes | Ens | 2
2.13.2 | Socle Béton 30 x 30 | F | 1
TOTAL HT
TVA 20 %
TOTAL TTC
Cachet entreprise