## DPGF lot 01
Décomposition du prix global forfaitaire
LOT n°01 : TERRASSEMENT, VRD, VOIRIES, ESPACES VERTS
n° | Désignation | U | Q | PU | PT
1.1 | TERRASSEMENT
1.1.1 | Terrassement en pleine mase | m3 | 3180
1.1.2 | Couche de forme | m² | 780
1.1.3 | Remblaiement | m3 | 875
1.1.4 | Evacuation | m3 | 2305
1.2 | RESEAUX
1.2.1 | Tranchées | ml | 150
1.2.2 | Lit de sable | m3 | 15
1.2.3 | Grillage avertisseur | ml | 155
1.2.4 | Alimentation ORANGE
| - Cablage | à la charge de ORANGE
| - Chambre de tirage L2T | U | 1
| - PVC LST 41,8x45 | ml | 12
1.2.5 | Réseaux AEP
| - regard 100 x 100 cm | U | 1
1.2.6 | Alimentation ENEDIS
| - Logette ECD-2D | à la charge de lot Elec
| - Fourreaux TPC diam 90 | ml | 4
1.2.7 | Alimentation IRVE
| - Fourreaux TPC diam 90 | ml | 32
1.2.8 | Eclairage extérieur
| - Fourreaux TPC diam 90 | ml | 20
| - Borne pour place PMR | U | 1
1.2.9 | Réseaux EU/EV
| - Canalisations diam 200 | ml | 12
| - Regard siphoîde de sortie | U | 2
| - Raccordement sur réseaux existant (2 x 3 ml) | Ens | 2
1.2.10 | Réseaux EP
| - Canalisation | ml | 80
| - Regard pied de chute | U | 6
1.2.11 | Puits perdus | U | 2
| - Suppression de puits existants | U | 2
1.2.12 | Réseaux d'arrosage | pour mémoire
1.2.13 | Noue paysagère | Ens | 1
1.3 | VOIRIE, BORDURES, ABORDS
1.3.1 | Couche de fondation chaussée | m² | 370
1.3.2 | Semi-concassé, imprégnation | m² | 130
1.3.3 | Enrobé 120 kg/m² | m² | 130
1.3.4 | Bordures A1 | ml | 110
1.3.5 | Panneau de signalisation PMR
| - panneaux | U | 1
| - marquage | U | 1
1.3.6 | Cheminement en béton désactivé
| - sur étancheité | m² | 28
| - sur pleine masse | m² | 84
| - PV bande de guidage | ml | 10
1.3.7 | Stabilisé | m² | 130
1.3.8 | Caniveau à grille
| - longueur 4,00 ml | U | 1
| - longueur 8,00 ml | U | 1
1.4 | AMENAGEMENTS, ESPACES VERTS
1.4.1 | Terre végétale et réglage | m3 | 195
1.4.2 | Arrosage espace verts communs et plantation | Ens | 1
1.4.3 | Plantation d'arbres | U | 9
1.4.4 | Haies vives | ml | 120
1.4.5 | Engazonnement | m² | 640
1.4.6 | Plantes grimpantes | ml | 7
1.5 | CLOTURES
1.5.1 | Cloture en panneaux rigides
| - ht 1,00 ml | ml | 40
| - ht 1,50 ml | ml | 95
1.5.2 | Portillon | U | 1
1.6 | DIVERS
1.6.1 | Plan d'EXE | pour mémoire
1.6.2 | Essais, Recolement | pour mémoire
TOTAL HT
TVA 20 %
TOTAL TTC
Cachet entreprise